## Sheet1
附件2
抗洪抢险救援装备需求表
序号 | 使用场景 | 装备名称 | 基本性能和参数要求 | 单位
1 | 抗洪抢险 | 潜污泵 | 流量350≧㎡⁄h，扬程≧10m，功率≧20kw，电缆≧50m，湿式电机，泵体不锈钢材质，配套防爆开关，含配件包，连续工作时间≧12h。 | 台
2 | 抗洪抢险 | 装载机 | 用于洪涝灾害现场装填石沙料，转运物资。斗容≧0.5㎡，牵引力≧40Kn。 | 台
3 | 抗洪抢险 | 救生拉杆 | 用于营救落水和遇险被困人员，在岸上或船上开展远距离安全施救、总长≧4m，收缩后长≤2m，套圈直径≧30cm。 | 个
4 | 抗洪抢险 | 除雪除冰车 | 用于清雪、除冰等任务，融雪剂撒布车，融雪剂允许粒度≧15mm，热融水箱容积≧3000L；或机械式除雪除冰车，配备除雪滚、除雪铲等。 | 台
5 | 抗洪抢险 | 排水抢险车（中大型排水抢险车） | 用于城市防洪排涝、建筑基坑抽水、地下空间排水等，也可用于供水作业。其中中大型排水抢险车自带照明系统，可切换至大流量或高扬程作业，一体化集成车载，具备全地形全天候作业能力。可无线控制，流量≧1000m³⁄h，连续工作时间≧12h；小型排水抢险车由皮卡车搭载发电机组、大流量潜水泵、控制柜、排水软管、浮圈等组成，具备移动排水、自发供电和远程监控调度等功能，排水量≧500m³⁄h。 | 台